## GR11CALINST
| Contador | HRDescripcion | HRPuesto | Eq | HRContador | pos | Actividades | Puesto | ClaseOT | ACant | AHoras | posHRContador | Material | MCantidad
0 | M1 | INSP_MEC_VENTI_ FA204 | TEC-MEC | MVEN002 | MVEN002M1 | 10 | Inspeccion general ventilador 660H | TEC-MEC | PM01 | 2 | 0.9 | MVEN002M110
1 | M2 | PREV_MEC_VENTI_ FA204 | TEC-MEC | MVEN002 | MVEN002M2 | 10 | Limpieza y mtto alabe ventilador 4000H | TEC-MEC | PM01 | 2 | 6 | MVEN002M210
2 | M2 | PREV_MEC_VENTI_ FA204 | TEC-MEC | MVEN002 | MVEN002M2 | 20 | Limpieza y mtto ducto ventilador 4000H | TEC-MEC | PM01 | 2 | 3 | MVEN002M220
3 | E1 | INSP_ELE_VENTI_ FA204 | TEC-ELE | MVEN002 | MVEN002E1 | 10 | Inspec general motor y cable conexi 1M | TEC-ELE | PM01 | 2 | 0.5 | MVEN002E110
4 | E2 | PREV_ELE_VENTI_ FA204 | TEC-ELE | MVEN002 | MVEN002E2 | 10 | Mtto mecanismo de arranque motor 4000H | TEC-ELE | PM01 | 2 | 1 | MVEN002E210
5 | E2 | PREV_ELE_VENTI_ FA204 | TEC-ELE | MVEN002 | MVEN002E2 | 20 | Mtto general motor 2000H | TEC-ELE | PM01 | 2 | 2 | MVEN002E220
6 | I1 | INSP_INS_VENTI_ FA204 | TEC-INS | MVEN002 | MVEN002I1 | 10 | Inspeccionar el estado componentes 1M | TEC-INS | PM01 | 2 | 0.5 | MVEN002I110
7 | I2 | PREV_INS_VENTI_ FA204 | TEC-INS | MVEN002 | MVEN002I2 | 10 | Realizar mtto instrumentos ventil 4000H | TEC-INS | PM01 | 2 | 2 | MVEN002I210
8 | I2 | PREV_INS_VENTI_ FA204 | TEC-INS | MVEN002 | MVEN002I2 | 20 | Realizar calibracion instrumento 4000H | TEC-INS | PM01 | 2 | 1 | MVEN002I220
9 | P1 | PRED_CON_VENTI_ FA204 | TEC-PRD | MVEN002 | MVEN002P1 | 10 | Monitoreo vibrac, temp ventilador 2000H | TEC-PRD | PM01 | 2 | 2 | MVEN002P110
10 | M1 | INSP_MEC_VENTI_ FA205 | TEC-MEC | MVEN003 | MVEN003M1 | 10 | Inspeccion general ventilador 660H | TEC-MEC | PM01 | 2 | 0.9 | MVEN003M110
11 | M2 | PREV_MEC_VENTI_ FA205 | TEC-MEC | MVEN003 | MVEN003M2 | 10 | Limpieza y mtto alabe ventilador 4000H | TEC-MEC | PM01 | 2 | 6 | MVEN003M210
12 | M2 | PREV_MEC_VENTI_ FA205 | TEC-MEC | MVEN003 | MVEN003M2 | 20 | Limpieza y mtto ducto ventilador 4000H | TEC-MEC | PM01 | 2 | 3 | MVEN003M220
13 | E1 | INSP_ELE_VENTI_ FA205 | TEC-ELE | MVEN003 | MVEN003E1 | 10 | Inspec general motor y cable conexi 1M | TEC-ELE | PM01 | 2 | 0.5 | MVEN003E110
14 | E2 | PREV_ELE_VENTI_ FA205 | TEC-ELE | MVEN003 | MVEN003E2 | 10 | Mtto mecanismo de arranque motor 4000H | TEC-ELE | PM01 | 2 | 1 | MVEN003E210
15 | E2 | PREV_ELE_VENTI_ FA205 | TEC-ELE | MVEN003 | MVEN003E2 | 20 | Mtto general motor 2000H | TEC-ELE | PM01 | 2 | 2 | MVEN003E220
16 | I1 | INSP_INS_VENTI_ FA205 | TEC-INS | MVEN003 | MVEN003I1 | 10 | Inspeccionar el estado componentes 1M | TEC-INS | PM01 | 2 | 0.5 | MVEN003I110
17 | I2 | PREV_INS_VENTI_ FA205 | TEC-INS | MVEN003 | MVEN003I2 | 10 | Realizar mtto instrumentos ventil 4000H | TEC-INS | PM01 | 2 | 2 | MVEN003I210
18 | I2 | PREV_INS_VENTI_ FA205 | TEC-INS | MVEN003 | MVEN003I2 | 20 | Realizar calibracion instrumento 4000H | TEC-INS | PM01 | 2 | 1 | MVEN003I220
19 | P1 | PRED_CON_VENTI_ FA205 | TEC-PRD | MVEN003 | MVEN003P1 | 10 | Monitoreo vibrac, temp ventilador 2000H | TEC-PRD | PM01 | 2 | 2 | MVEN003P110
20 | M1 | INSP_MEC_BOMBA_PEDROLLO PU413 | TEC-MEC | MBOM106 | MBOM106M1 | 10 | Inspeccionar elemento union y fugas 660H | TEC-MEC | PM01 | 1 | 0.5 | MBOM106M110
21 | M1 | INSP_MEC_BOMBA_PEDROLLO PU413 | TEC-MEC | MBOM106 | MBOM106M1 | 20 | Inspec posible desgaste eje bomba 4000H | TEC-MEC | PM01 | 1 | 0.5 | MBOM106M120
22 | M2 | PREV_MEC_BOMBA_PEDROLLO PU413 | TEC-MEC | MBOM106 | MBOM106M2 | 10 | Cambio impulsor de laton de rodete 8000H | TEC-MEC | PM01 | 2 | 1 | MBOM106M210
23 | E1 | INSP_ELE_BOMBA_PEDROLLO PU413 | TEC-ELE | MBOM106 | MBOM106E1 | 10 | Inspeccion general d motor y cables 1M | TEC-ELE | PM01 | 2 | 0.5 | MBOM106E110
24 | E2 | PREV_ELE_BOMBA_PEDROLLO PU413 | TEC-ELE | MBOM106 | MBOM106E2 | 10 | Limpiar la superficie del motor 4000H | TEC-ELE | PM01 | 2 | 0.5 | MBOM106E210
25 | E2 | PREV_ELE_BOMBA_PEDROLLO PU413 | TEC-ELE | MBOM106 | MBOM106E2 | 20 | Mantenimiento de arrancador bomba 8000H | TEC-ELE | PM01 | 2 | 0.5 | MBOM106E220
26 | E2 | PREV_ELE_BOMBA_PEDROLLO PU413 | TEC-ELE | MBOM106 | MBOM106E2 | 30 | Mtto general motor 8000H | TEC-ELE | PM01 | 2 | 1.5 | MBOM106E230
27 | I1 | INSP_INS_BOMBA_PEDROLLO PU413 | TEC-INS | MBOM106 | MBOM106I1 | 10 | Inspeccion de instrumentos de bomba 1M | TEC-INS | PM01 | 2 | 0.5 | MBOM106I110
28 | I2 | PREV_INS_BOMBA_PEDROLLO PU413 | TEC-INS | MBOM106 | MBOM106I2 | 10 | Limpieza y mtto de instrumentos 4000H | TEC-INS | PM01 | 2 | 2 | MBOM106I210
29 | I2 | PREV_INS_BOMBA_PEDROLLO PU413 | TEC-INS | MBOM106 | MBOM106I2 | 20 | Contrastacion instrumento transm 4000H | TEC-INS | PM01 | 2 | 1 | MBOM106I220
30 | M1 | INSP_MEC_SOPLA_MAPNER SEM2 | TEC-MEC | MSOP002 | MSOP002M1 | 10 | Inspeccion general soplador 660H | TEC-MEC | PM01 | 2 | 3.3 | MSOP002M110
31 | E1 | INSP_ELE_SOPLA_MAPNER SEM2 | TEC-ELE | MSOP002 | MSOP002E1 | 10 | Inspeccion general soplador 1M | TEC-ELE | PM01 | 2 | 1.4 | MSOP002E110
32 | E2 | PREV_ELE_SOPLA_MAPNER SEM2 | TEC-ELE | MSOP002 | MSOP002E2 | 10 | Mtto panel ctrl y caja conexiones 8000H | TEC-ELE | PM01 | 2 | 0.8 | MSOP002E210
33 | E2 | PREV_ELE_SOPLA_MAPNER SEM2 | TEC-ELE | MSOP002 | MSOP002E2 | 20 | Mtto general motor 8000H | TEC-ELE | PM01 | 2 | 1.8 | MSOP002E220
34 | P1 | PRED_CON_SOPLA_MAPNER SEM2 | TEC-PRD | MSOP002 | MSOP002P1 | 10 | Monitoreo vibracion y temp motor 4000H | TEC-PRD | PM01 | 1 | 0.5 | MSOP002P110
35 | P1 | PRED_CON_SOPLA_MAPNER SEM2 | TEC-PRD | MSOP002 | MSOP002P1 | 20 | Monitoreo vibracion y temp motor 4000H | TEC-PRD | PM01 | 1 | 0.5 | MSOP002P120
36 | M1 | INSP_MEC_SOPLA_MAPNER SM10 | TEC-MEC | MSOP003 | MSOP003M1 | 10 | Inspeccion general soplador 660H | TEC-MEC | PM01 | 2 | 2 | MSOP003M110
37 | E1 | INSP_ELE_SOPLA_MAPNER SM10 | TEC-ELE | MSOP003 | MSOP003E1 | 10 | Mtto de panel de control de bomba 1A | TEC-ELE | PM01 | 2 | 0.5 | MSOP003E110
38 | E1 | INSP_ELE_SOPLA_MAPNER SM10 | TEC-ELE | MSOP003 | MSOP003E1 | 20 | Inspeccion general motor 1M | TEC-ELE | PM01 | 2 | 1.3 | MSOP003E120
39 | E2 | PREV_ELE_SOPLA_MAPNER SM10 | TEC-ELE | MSOP003 | MSOP003E2 | 10 | Mtto botonera d campo bomba 4000H | TEC-ELE | PM01 | 2 | 0.5 | MSOP003E210
40 | E2 | PREV_ELE_SOPLA_MAPNER SM10 | TEC-ELE | MSOP003 | MSOP003E2 | 20 | Insp panel ctrl y caja conex bomba 660H | TEC-ELE | PM01 | 2 | 0.5 | MSOP003E220
41 | E2 | PREV_ELE_SOPLA_MAPNER SM10 | TEC-ELE | MSOP003 | MSOP003E2 | 30 | Mtto caja de conexiones soplador 8000H | TEC-ELE | PM01 | 2 | 1 | MSOP003E230
42 | E2 | PREV_ELE_SOPLA_MAPNER SM10 | TEC-ELE | MSOP003 | MSOP003E2 | 40 | Mtto general motor 4000H | TEC-ELE | PM01 | 2 | 2 | MSOP003E240
43 | E2 | PREV_ELE_SOPLA_MAPNER SM10 | TEC-ELE | MSOP003 | MSOP003E2 | 50 | Mtto general motor 8000H | TEC-ELE | PM01 | 2 | 2 | MSOP003E250
44 | P1 | PRED_CON_SOPLA_MAPNER SM10 | TEC-PRD | MSOP003 | MSOP003P1 | 10 | Medicion de vibracion de motor 660H | TEC-PRD | PM01 | 2 | 0.3 | MSOP003P110
45 | P1 | PRED_CON_SOPLA_MAPNER SM10 | TEC-PRD | MSOP003 | MSOP003P1 | 20 | Medicion de termografia de motor 660H | TEC-PRD | PM01 | 2 | 0.3 | MSOP003P120
46 | M1 | INSP_MEC_FILTR_TORO EQUIPMENT FPSA 47-35 | TEC-MEC | MFIL005 | MFIL005M1 | 10 | Inspeccion general filtro 1000H | TEC-MEC | PM01 | 2 | 2.5 | MFIL005M110
47 | M2 | PREV_MEC_FILTR_TORO EQUIPMENT FPSA 47-35 | TEC-MEC | MFIL005 | MFIL005M2 | 10 | Limpieza y lubricacion bastidor 660H | TEC-MEC | PM01 | 2 | 1 | MFIL005M210
48 | M2 | PREV_MEC_FILTR_TORO EQUIPMENT FPSA 47-35 | TEC-MEC | MFIL005 | MFIL005M2 | 20 | Limpieza y lubrica piñon cremallera 660H | TEC-MEC | PM01 | 2 | 1 | MFIL005M220
49 | M2 | PREV_MEC_FILTR_TORO EQUIPMENT FPSA 47-35 | TEC-MEC | MFIL005 | MFIL005M2 | 30 | Limpieza y cambio filtro de aire 8000H | TEC-MEC | PM01 | 2 | 1 | MFIL005M230
50 | M2 | PREV_MEC_FILTR_TORO EQUIPMENT FPSA 47-35 | TEC-MEC | MFIL005 | MFIL005M2 | 40 | Mtto general tanque hidraulico 4000H | TEC-MEC | PM01 | 2 | 3.5 | MFIL005M240
51 | M3 | LUBR_MEC_FILTR_TORO EQUIPMENT FPSA 47-35 | TEC-MEC | MFIL005 | MFIL005M3 | 10 | Extraccion aceite para analisis 1000H | TEC-MEC | PM01 | 2 | 0.3 | MFIL005M310
52 | E1 | INSP_ELE_FILTR_TORO EQUIPMENT FPSA 47-35 | TEC-ELE | MFIL005 | MFIL005E1 | 10 | Inspeccion general filtro 6S | TEC-ELE | PM01 | 2 | 1.1 | MFIL005E110
53 | E2 | PREV_ELE_FILTR_TORO EQUIPMENT FPSA 47-35 | TEC-ELE | MFIL005 | MFIL005E2 | 10 | Mtto panel control y caja conexion 8000H | TEC-ELE | PM01 | 2 | 0.8 | MFIL005E210
54 | E2 | PREV_ELE_FILTR_TORO EQUIPMENT FPSA 47-35 | TEC-ELE | MFIL005 | MFIL005E2 | 20 | Mtto general motor 4000H | TEC-ELE | PM01 | 2 | 1.8 | MFIL005E220
55 | P1 | PRED_CON_FILTR_TORO EQUIPMENT FPSA 47-35 | TEC-PRD | MFIL005 | MFIL005P1 | 10 | Medicion termografia motor electri 1000H | TEC-PRD | PM01 | 2 | 0.3 | MFIL005P110
56 | M1 | INSP_MEC_COMPR_ WB50100V | TEC-MEC | MCOM009 | MCOM009M1 | 10 | Inspeccion general compresor 1000H | TEC-MEC | PM01 | 2 | 1 | MCOM009M110
57 | M2 | PREV_MEC_COMPR_ WB50100V | TEC-MEC | MCOM009 | MCOM009M2 | 10 | Mantenimiento acumulador de aire 8000H | TEC-MEC | PM01 | 2 | 4 | MCOM009M210
58 | E1 | INSP_ELE_COMPR_ WB50100V | TEC-ELE | MCOM009 | MCOM009E1 | 10 | Insp gneral motor y cable conexion 6S | TEC-ELE | PM01 | 2 | 0.5 | MCOM009E110
59 | E2 | PREV_ELE_COMPR_ WB50100V | TEC-ELE | MCOM009 | MCOM009E2 | 10 | Limpiar la superficie del motor 4000H | TEC-ELE | PM01 | 2 | 0.5 | MCOM009E210
60 | E2 | PREV_ELE_COMPR_ WB50100V | TEC-ELE | MCOM009 | MCOM009E2 | 20 | Mtto general motor 8000H | TEC-ELE | PM01 | 2 | 1.5 | MCOM009E220
61 | P1 | PRED_CON_COMPR_ WB50100V | TEC-PRD | MCOM009 | MCOM009P1 | 10 | Monitoreo condicion por vibracion 2000H | TEC-PRD | PM01 | 2 | 1 | MCOM009P110
62 | P1 | PRED_CON_COMPR_ WB50100V | TEC-PRD | MCOM009 | MCOM009P1 | 20 | Monitoreo condicion p termografia 2000H | TEC-PRD | PM01 | 2 | 1 | MCOM009P120
63 | M1 | INSP_MEC_MUEST_OUTOTEC MSA 2/80-S | TEC-MEC | MMUE001 | MMUE001M1 | 10 | Inspeccion general muestreador 660H | TEC-MEC | PM01 | 2 | 3.3 | MMUE001M110
64 | M2 | PREV_MEC_MUEST_OUTOTEC MSA 2/80-S | TEC-MEC | MMUE001 | MMUE001M2 | 10 | Camb cuchills cortador no ajustabl 4000H | TEC-MEC | PM01 | 2 | 3 | MMUE001M210
65 | M2 | PREV_MEC_MUEST_OUTOTEC MSA 2/80-S | TEC-MEC | MMUE001 | MMUE001M2 | 20 | Camb cuchillas cortador ajustable 4000H | TEC-MEC | PM01 | 2 | 3 | MMUE001M220
66 | M2 | PREV_MEC_MUEST_OUTOTEC MSA 2/80-S | TEC-MEC | MMUE001 | MMUE001M2 | 30 | Mtto general cuerpo principal 8000H | TEC-MEC | PM01 | 2 | 10 | MMUE001M230
67 | M1 | INSP_MEC_MUEST_OUTOTEC MSA 2/50-H | TEC-MEC | MMUE002 | MMUE002M1 | 10 | Inspeccion general muestreador 660H | TEC-MEC | PM01 | 2 | 3.3 | MMUE002M110
68 | M2 | PREV_MEC_MUEST_OUTOTEC MSA 2/50-H | TEC-MEC | MMUE002 | MMUE002M2 | 10 | Camb cuchills cortador no ajustabl 4000H | TEC-MEC | PM01 | 2 | 3 | MMUE002M210 | 3043806 | 1
69 | M2 | PREV_MEC_MUEST_OUTOTEC MSA 2/50-H | TEC-MEC | MMUE002 | MMUE002M2 | 20 | Camb cuchillas cortador ajustable 4000H | TEC-MEC | PM01 | 2 | 3 | MMUE002M220 | 3043805 | 1
70 | M2 | PREV_MEC_MUEST_OUTOTEC MSA 2/50-H | TEC-MEC | MMUE002 | MMUE002M2 | 30 | Mtto general cuerpo principal 8000H | TEC-MEC | PM01 | 2 | 10 | MMUE002M230
71 | M1 | INSP_MEC_FILTR_TORO EQUIPMENT FPSA 47-20 | TEC-MEC | MFIL006 | MFIL006M1 | 10 | Inspeccion general filtro 1000H | TEC-MEC | PM01 | 2 | 2.5 | MFIL006M110
72 | M2 | PREV_MEC_FILTR_TORO EQUIPMENT FPSA 47-20 | TEC-MEC | MFIL006 | MFIL006M2 | 10 | Limpieza y lubricacion bastidor 660H | TEC-MEC | PM01 | 2 | 1 | MFIL006M210
73 | M2 | PREV_MEC_FILTR_TORO EQUIPMENT FPSA 47-20 | TEC-MEC | MFIL006 | MFIL006M2 | 20 | Limpieza y lubrica piñon cremallera 660H | TEC-MEC | PM01 | 2 | 1 | MFIL006M220
74 | M2 | PREV_MEC_FILTR_TORO EQUIPMENT FPSA 47-20 | TEC-MEC | MFIL006 | MFIL006M2 | 30 | Limpieza y cambio filtro de aire 8000H | TEC-MEC | PM01 | 2 | 1 | MFIL006M230
75 | M2 | PREV_MEC_FILTR_TORO EQUIPMENT FPSA 47-20 | TEC-MEC | MFIL006 | MFIL006M2 | 40 | Mtto general tanque hidraulico 4000H | TEC-MEC | PM01 | 2 | 3.5 | MFIL006M240
76 | E1 | INSP_ELE_FILTR_TORO EQUIPMENT FPSA 47-20 | TEC-ELE | MFIL006 | MFIL006E1 | 10 | Inspeccion general filtro 6S | TEC-ELE | PM01 | 2 | 1.1 | MFIL006E110
77 | E2 | PREV_ELE_FILTR_TORO EQUIPMENT FPSA 47-20 | TEC-ELE | MFIL006 | MFIL006E2 | 10 | Mtto panel control y caja conexion 8000H | TEC-ELE | PM01 | 2 | 0.8 | MFIL006E210
78 | E2 | PREV_ELE_FILTR_TORO EQUIPMENT FPSA 47-20 | TEC-ELE | MFIL006 | MFIL006E2 | 20 | Mtto general motor 4000H | TEC-ELE | PM01 | 2 | 1.8 | MFIL006E220
79 | P1 | PRED_CON_FILTR_TORO EQUIPMENT FPSA 47-20 | TEC-PRD | MFIL006 | MFIL006P1 | 10 | Medicion termografia motor electri 1000H | TEC-PRD | PM01 | 2 | 0.3 | MFIL006P110
80 | P1 | PRED_CON_FILTR_TORO EQUIPMENT FPSA 47-20 | TEC-PRD | MFIL006 | MFIL006P1 | 20 | Extraccion aceite para analisis 1000H | TEC-PRD | PM01 | 2 | 0.3 | MFIL006P120
81 | M1 | INSP_MEC_COMPR_SCHULZ MSV20 MAX/250 | TEC-MEC | MCOM010 | MCOM010M1 | 10 | Inspeccion general compresor 1000H | TEC-MEC | PM01 | 2 | 1 | MCOM010M110
82 | M2 | PREV_MEC_COMPR_SCHULZ MSV20 MAX/250 | TEC-MEC | MCOM010 | MCOM010M2 | 10 | Mantenimiento acumulador de aire 8000H | TEC-MEC | PM01 | 2 | 4 | MCOM010M210
83 | E1 | INSP_ELE_COMPR_SCHULZ MSV20 MAX/250 | TEC-ELE | MCOM010 | MCOM010E1 | 10 | Insp gneral motor y cables conex 6S | TEC-ELE | PM01 | 2 | 0.5 | MCOM010E110
84 | E2 | PREV_ELE_COMPR_SCHULZ MSV20 MAX/250 | TEC-ELE | MCOM010 | MCOM010E2 | 10 | Limpiar la superficie del motor 4000H | TEC-ELE | PM01 | 2 | 0.5 | MCOM010E210
85 | E2 | PREV_ELE_COMPR_SCHULZ MSV20 MAX/250 | TEC-ELE | MCOM010 | MCOM010E2 | 20 | Mtto general motor 8000H | TEC-ELE | PM01 | 2 | 1.5 | MCOM010E220
86 | P1 | PRED_CON_COMPR_SCHULZ MSV20 MAX/250 | TEC-PRD | MCOM010 | MCOM010P1 | 10 | Monitoreo condicion por vibracion 2000H | TEC-PRD | PM01 | 2 | 1 | MCOM010P110
87 | P1 | PRED_CON_COMPR_SCHULZ MSV20 MAX/250 | TEC-PRD | MCOM010 | MCOM010P1 | 20 | Monitoreo condicion p termografia 2000H | TEC-PRD | PM01 | 2 | 1 | MCOM010P120
88 | M1 | INSP_MEC_VALVU_OUTOTEC PSI 300i | TEC-MEC | MVAL002 | MVAL002M1 | 10 | Verific movimien d divisor y fuelle 1M | TEC-MEC | PM01 | 2 | 0.5 | MVAL002M110
89 | M1 | INSP_MEC_VALVU_OUTOTEC PSI 300i | TEC-MEC | MVAL002 | MVAL002M1 | 20 | Inspeccion general valvula 1S | TEC-MEC | PM01 | 2 | 1 | MVAL002M120
90 | M2 | PREV_MEC_VALVU_OUTOTEC PSI 300i | TEC-MEC | MVAL002 | MVAL002M2 | 10 | Limp exterior e interior d deposito 1S | TEC-MEC | PM01 | 2 | 0.5 | MVAL002M210
91 | M2 | PREV_MEC_VALVU_OUTOTEC PSI 300i | TEC-MEC | MVAL002 | MVAL002M2 | 20 | Mtto general linea de muestras 1S | TEC-MEC | PM01 | 2 | 1 | MVAL002M220
92 | M3 | LUBR_MEC_VALVU_OUTOTEC PSI 300i | TEC-MEC | MVAL002 | MVAL002M3 | 10 | Lubric los cojinete d deslizamiento 1M | TEC-MEC | PM01 | 2 | 0.5 | MVAL002M310
93 | E1 | INSP_ELE_VALVU_OUTOTEC PSI 300i | TEC-ELE | MVAL002 | MVAL002E1 | 10 | Verific componentes cables d daños 6M | TEC-ELE | PM01 | 2 | 0.5 | MVAL002E110
94 | E2 | PREV_ELE_VALVU_OUTOTEC PSI 300i | TEC-ELE | MVAL002 | MVAL002E2 | 10 | Limpiar el pcs de control de sonda 1M | TEC-ELE | PM01 | 2 | 0.5 | MVAL002E210
95 | I1 | INSP_INS_VALVU_OUTOTEC PSI 300i | TEC-INS | MVAL002 | MVAL002I1 | 10 | Verific compon y cables d vavulas 6M | TEC-INS | PM01 | 2 | 0.5 | MVAL002I110
96 | I1 | INSP_INS_VALVU_OUTOTEC PSI 300i | TEC-INS | MVAL002 | MVAL002I1 | 20 | Verific transmisor particulas (psts) 1S | TEC-INS | PM01 | 2 | 0.5 | MVAL002I120
97 | I1 | INSP_INS_VALVU_OUTOTEC PSI 300i | TEC-INS | MVAL002 | MVAL002I1 | 30 | Inspeccion general valvula 1M | TEC-INS | PM01 | 2 | 2 | MVAL002I130
98 | I2 | PREV_INS_VALVU_OUTOTEC PSI 300i | TEC-INS | MVAL002 | MVAL002I2 | 10 | Camb colect agua d purga y filtro 6M | TEC-INS | PM01 | 2 | 2 | MVAL002I210
99 | I2 | PREV_INS_VALVU_OUTOTEC PSI 300i | TEC-INS | MVAL002 | MVAL002I2 | 20 | Limpiar el filtro d agua d colector 1S | TEC-INS | PM01 | 2 | 0.5 | MVAL002I220
100 | I2 | PREV_INS_VALVU_OUTOTEC PSI 300i | TEC-INS | MVAL002 | MVAL002I2 | 30 | Cambiar el filtro agua de colector 6M | TEC-INS | PM01 | 2 | 0.5 | MVAL002I230
101 | I2 | PREV_INS_VALVU_OUTOTEC PSI 300i | TEC-INS | MVAL002 | MVAL002I2 | 40 | Mtto conj. transm tamaño part (psts) 1M | TEC-INS | PM01 | 2 | 3 | MVAL002I240
102 | I2 | PREV_INS_VALVU_OUTOTEC PSI 300i | TEC-INS | MVAL002 | MVAL002I2 | 50 | Mtto general cuadro de vavulas (vbs) 1M | TEC-INS | PM01 | 2 | 1 | MVAL002I250
103 | I2 | PREV_INS_VALVU_OUTOTEC PSI 300i | TEC-INS | MVAL002 | MVAL002I2 | 60 | Mtto conj. transm tamaño part (psts) 6M | TEC-INS | PM01 | 2 | 1 | MVAL002I260
104 | M1 | INSP_MEC_MUEST_HEATH & SHEERWOOD ARM1200 | TEC-MEC | MMUE003 | MMUE003M1 | 10 | Inspeccion general muestreador 1M | TEC-MEC | PM01 | 2 | 0.5 | MMUE003M110
105 | M2 | PREV_MEC_MUEST_HEATH & SHEERWOOD ARM1200 | TEC-MEC | MMUE003 | MMUE003M2 | 10 | Cambio de aceite del reductor 6M | TEC-MEC | PM01 | 2 | 2 | MMUE003M210
106 | M2 | PREV_MEC_MUEST_HEATH & SHEERWOOD ARM1200 | TEC-MEC | MMUE003 | MMUE003M2 | 20 | Insp acople/sujeciones muestreador 1M | TEC-MEC | PM01 | 2 | 0.3 | MMUE003M220
107 | M2 | PREV_MEC_MUEST_HEATH & SHEERWOOD ARM1200 | TEC-MEC | MMUE003 | MMUE003M2 | 30 | Ajuste pernos d acople muestreador 3M | TEC-MEC | PM01 | 2 | 0.5 | MMUE003M230
108 | M2 | PREV_MEC_MUEST_HEATH & SHEERWOOD ARM1200 | TEC-MEC | MMUE003 | MMUE003M2 | 40 | Lub chumaceras cortador de muestr 1M | TEC-MEC | PM01 | 2 | 0.5 | MMUE003M240
109 | M2 | PREV_MEC_MUEST_HEATH & SHEERWOOD ARM1200 | TEC-MEC | MMUE003 | MMUE003M2 | 50 | Camb raspadores/cuchillas cortador 6M | TEC-MEC | PM01 | 2 | 3 | MMUE003M250
110 | M2 | PREV_MEC_MUEST_HEATH & SHEERWOOD ARM1200 | TEC-MEC | MMUE003 | MMUE003M2 | 60 | Mtto general reductor 1M | TEC-MEC | PM01 | 2 | 1 | MMUE003M260
111 | E1 | INSP_ELE_MUEST_HEATH & SHEERWOOD ARM1200 | TEC-ELE | MMUE003 | MMUE003E1 | 10 | Insp gral motor/cables muestreador 1M | TEC-ELE | PM01 | 2 | 0.5 | MMUE003E110
112 | E2 | PREV_ELE_MUEST_HEATH & SHEERWOOD ARM1200 | TEC-ELE | MMUE003 | MMUE003E2 | 10 | Mtto general motor 2M | TEC-ELE | PM01 | 2 | 2 | MMUE003E210
113 | P1 | PRED_CON_MUEST_HEATH & SHEERWOOD ARM1200 | TEC-PRD | MMUE003 | MMUE003P1 | 10 | Monitoreo vibracion/temp reductor 3M | TEC-PRD | PM01 | 1 | 0.5 | MMUE003P110
114 | P1 | PRED_CON_MUEST_HEATH & SHEERWOOD ARM1200 | TEC-PRD | MMUE003 | MMUE003P1 | 20 | Monitoreo vibrac/temp de chumacera 3M | TEC-PRD | PM01 | 1 | 0.5 | MMUE003P120
115 | M1 | INSP_MEC_MUEST_OUTOTEC LSA DN300/12 | TEC-MEC | MMUE004 | MMUE004M1 | 10 | Inspeccion general muestreador 1M | TEC-MEC | PM01 | 2 | 3.3 | MMUE004M110
116 | M2 | PREV_MEC_MUEST_OUTOTEC LSA DN300/12 | TEC-MEC | MMUE004 | MMUE004M2 | 10 | Camb cuchills cortador no ajustabl 6M | TEC-MEC | PM01 | 2 | 3 | MMUE004M210
117 | M2 | PREV_MEC_MUEST_OUTOTEC LSA DN300/12 | TEC-MEC | MMUE004 | MMUE004M2 | 20 | Camb cuchillas cortador ajustable 6M | TEC-MEC | PM01 | 2 | 3 | MMUE004M220
118 | M2 | PREV_MEC_MUEST_OUTOTEC LSA DN300/12 | TEC-MEC | MMUE004 | MMUE004M2 | 30 | Mtto general cuerpo principal 1A | TEC-MEC | PM01 | 2 | 10 | MMUE004M230 | 3043793 | 1
119 | M1 | INSP_MEC_MUEST_OUTOTEC LSA DN250/10 | TEC-MEC | MMUE005 | MMUE005M1 | 10 | Inspeccion general muestreador 1M | TEC-MEC | PM01 | 2 | 3.3 | MMUE005M110
120 | M2 | PREV_MEC_MUEST_OUTOTEC LSA DN250/10 | TEC-MEC | MMUE005 | MMUE005M2 | 10 | Camb cuchills cortador no ajustabl 6M | TEC-MEC | PM01 | 2 | 3 | MMUE005M210
121 | M2 | PREV_MEC_MUEST_OUTOTEC LSA DN250/10 | TEC-MEC | MMUE005 | MMUE005M2 | 20 | Camb cuchillas cortador ajustable 6M | TEC-MEC | PM01 | 2 | 3 | MMUE005M220
122 | M2 | PREV_MEC_MUEST_OUTOTEC LSA DN250/10 | TEC-MEC | MMUE005 | MMUE005M2 | 30 | Mtto general cuerpo principal 1A | TEC-MEC | PM01 | 2 | 10 | MMUE005M230 | 3043792 | 1
123 | M1 | INSP_MEC_MUEST_OUTOTEC LMC 80 | TEC-MEC | MMUE006 | MMUE006M1 | 10 | Inspeccion general muestreador 1M | TEC-MEC | PM01 | 2 | 3.3 | MMUE006M110
124 | M2 | PREV_MEC_MUEST_OUTOTEC LMC 80 | TEC-MEC | MMUE006 | MMUE006M2 | 10 | Camb cuchills cortador no ajustabl 6M | TEC-MEC | PM01 | 2 | 3 | MMUE006M210
125 | M2 | PREV_MEC_MUEST_OUTOTEC LMC 80 | TEC-MEC | MMUE006 | MMUE006M2 | 20 | Camb cuchillas cortador ajustable 6M | TEC-MEC | PM01 | 2 | 3 | MMUE006M220
126 | M2 | PREV_MEC_MUEST_OUTOTEC LMC 80 | TEC-MEC | MMUE006 | MMUE006M2 | 30 | Mtto general cuerpo principal 1A | TEC-MEC | PM01 | 2 | 10 | MMUE006M230
127 | M1 | INSP_MEC_MUEST_OUTOTEC MSA 3/140-H | TEC-MEC | MMUE007 | MMUE007M1 | 10 | Inspeccion general muestreador 1M | TEC-MEC | PM01 | 2 | 3.3 | MMUE007M110
128 | M2 | PREV_MEC_MUEST_OUTOTEC MSA 3/140-H | TEC-MEC | MMUE007 | MMUE007M2 | 10 | Camb cuchills cortador no ajustabl 6M | TEC-MEC | PM01 | 2 | 3 | MMUE007M210
129 | M2 | PREV_MEC_MUEST_OUTOTEC MSA 3/140-H | TEC-MEC | MMUE007 | MMUE007M2 | 20 | Camb cuchillas cortador ajustable 6M | TEC-MEC | PM01 | 2 | 3 | MMUE007M220
130 | M2 | PREV_MEC_MUEST_OUTOTEC MSA 3/140-H | TEC-MEC | MMUE007 | MMUE007M2 | 30 | Mtto general cuerpo principal 1A | TEC-MEC | PM01 | 2 | 10 | MMUE007M230
131 | I1 | INSP_INS_MUEST_OUTOTEC MSA 3/140-H | TEC-INS | MMUE007 | MMUE007I1 | 10 | Insp de instrumentos de muestreador 1M | TEC-INS | PM01 | 2 | 0.3 | MMUE007I110
132 | I2 | PREV_INS_MUEST_OUTOTEC MSA 3/140-H | TEC-INS | MMUE007 | MMUE007I2 | 10 | Mtto d instrumentos de muestreador 1A | TEC-INS | PM01 | 2 | 0.5 | MMUE007I210
133 | I2 | PREV_INS_MUEST_OUTOTEC MSA 3/140-H | TEC-INS | MMUE007 | MMUE007I2 | 20 | Calibracion del transmisor de ph 1A | TEC-INS | PM01 | 2 | 0.5 | MMUE007I220
134 | M1 | INSP_MEC_PUENT_KONECRANES CXT 40210020P3 | TEC-MEC | MPUE001 | MPUE001M1 | 10 | Inspeccion general puente 1M | TEC-MEC | PM01 | 2 | 3 | MPUE001M110
135 | M2 | PREV_MEC_PUENT_KONECRANES CXT 40210020P3 | TEC-MEC | MPUE001 | MPUE001M2 | 10 | Mtto general ruedas 1A | TEC-MEC | PM01 | 2 | 4 | MPUE001M210
136 | M3 | LUBR_MEC_PUENT_KONECRANES CXT 40210020P3 | TEC-MEC | MPUE001 | MPUE001M3 | 10 | Lubric general motorreductor 6M | TEC-MEC | PM01 | 2 | 4 | MPUE001M310
137 | M3 | LUBR_MEC_PUENT_KONECRANES CXT 40210020P3 | TEC-MEC | MPUE001 | MPUE001M3 | 20 | Lubric general ruedas 6M | TEC-MEC | PM01 | 2 | 1 | MPUE001M320
138 | E1 | INSP_ELE_PUENT_KONECRANES CXT 40210020P3 | TEC-ELE | MPUE001 | MPUE001E1 | 10 | Mantenimiento general del motor 6M | TEC-ELE | PM01 | 2 | 4 | MPUE001E110
139 | E1 | INSP_ELE_PUENT_KONECRANES CXT 40210020P3 | TEC-ELE | MPUE001 | MPUE001E1 | 20 | Inspeccion general motor 3M | TEC-ELE | PM01 | 2 | 3 | MPUE001E120
140 | E2 | PREV_ELE_PUENT_KONECRANES CXT 40210020P3 | TEC-ELE | MPUE001 | MPUE001E2 | 10 | Mtto general del motor de winche 6M | TEC-ELE | PM01 | 2 | 4 | MPUE001E210
141 | E2 | PREV_ELE_PUENT_KONECRANES CXT 40210020P3 | TEC-ELE | MPUE001 | MPUE001E2 | 20 | Mtto general motorreductor 6M | TEC-ELE | PM01 | 2 | 10 | MPUE001E220
142 | M4 | INSP_MEC_BOMBA_PROMINEN Hp2aH100003SST | TEC-MEC | MBOM055 | MBOM055M4 | 10 | Inspeccion de acoplamiento 6M | TEC-MEC | PM01 | 2 | 3 | MBOM055M410
143 | M4 | INSP_MEC_BOMBA_PROMINEN Hp2aH100003SST | TEC-MEC | MBOM055 | MBOM055M4 | 20 | Inspeccion general bomba 1M | TEC-MEC | PM01 | 2 | 0.8 | MBOM055M420
144 | M4 | INSP_MEC_BOMBA_PROMINEN Hp2aH100003SST | TEC-MEC | MBOM055 | MBOM055M4 | 30 | Inspeccion general bomba 3M | TEC-MEC | PM01 | 2 | 2 | MBOM055M430
145 | M5 | PREV_MEC_BOMBA_PROMINEN Hp2aH100003SST | TEC-MEC | MBOM055 | MBOM055M5 | 10 | Monit temperatura caja engranaje 1M | TEC-MEC | PM01 | 1 | 0.5 | MBOM055M510
146 | M5 | PREV_MEC_BOMBA_PROMINEN Hp2aH100003SST | TEC-MEC | MBOM055 | MBOM055M5 | 20 | Cambio de aceite del engranaje 6M | TEC-MEC | PM01 | 2 | 2 | MBOM055M520
147 | M5 | PREV_MEC_BOMBA_PROMINEN Hp2aH100003SST | TEC-MEC | MBOM055 | MBOM055M5 | 30 | Comprobar ajuste tornillos cabezal 3M | TEC-MEC | PM01 | 2 | 0.5 | MBOM055M530
148 | M5 | PREV_MEC_BOMBA_PROMINEN Hp2aH100003SST | TEC-MEC | MBOM055 | MBOM055M5 | 40 | Cambio de diafragma de bomba 6M | TEC-MEC | PM01 | 2 | 3 | MBOM055M540
149 | E4 | INSP_ELE_BOMBA_PROMINEN Hp2aH100003SST | TEC-ELE | MBOM055 | MBOM055E4 | 10 | Inspeccion general d motor y cables 1M | TEC-ELE | PM01 | 2 | 0.5 | MBOM055E410
150 | E5 | PREV_ELE_BOMBA_PROMINEN Hp2aH100003SST | TEC-ELE | MBOM055 | MBOM055E5 | 10 | Mtto preventivo variador velocidad 6M | TEC-ELE | PM01 | 2 | 2 | MBOM055E510
151 | E5 | PREV_ELE_BOMBA_PROMINEN Hp2aH100003SST | TEC-ELE | MBOM055 | MBOM055E5 | 20 | Mtto general motor 3M | TEC-ELE | PM01 | 2 | 2 | MBOM055E520
152 | IB | INSP_INS_BOMBA_PROMINEN Hp2aH100003SST | TEC-INS | MBOM055 | MBOM055IB | 10 | Inspec estado de componentes bomba 1M | TEC-INS | PM01 | 2 | 0.5 | MBOM055IB10
153 | IC | PREV_INS_BOMBA_PROMINEN Hp2aH100003SST | TEC-INS | MBOM055 | MBOM055IC | 10 | Cambio sensor ruptura diafragma 6M | TEC-INS | PM01 | 2 | 3 | MBOM055IC10
154 | IC | PREV_INS_BOMBA_PROMINEN Hp2aH100003SST | TEC-INS | MBOM055 | MBOM055IC | 20 | Limpieza y mtto de instrumentos 6M | TEC-INS | PM01 | 2 | 2 | MBOM055IC20